## Sheet1
ESP-12E pinout
# | Pin Name | Function
1 | RST | Reset the module Function
2 | ADC | A/D Conversion result.Input voltage range 0-1v,scope:0-1024
3 | EN | Chip enable pin.Active high
4 | IO16 | GPIO16; can be used to wake up the chipset from deep sleep mode.
5 | IO14 | GPIO14; HSPI_CLK
6 | IO12 | GPIO12; HSPI_MISO
7 | IO13 | GPIO13; HSPI_MOSI; UART0_CTS
8 | VCC | 3.3V power supply (VDD)
9 | CS0 | Chip selection
10 | MISO | Salve output Main input
11 | IO9 | GPIO9
12 | IO10 | GBIO10
13 | MOSI | Main output slave input
14 | SCLK | Clock
15 | GND | GND
16 | IO15 | GPIO15; MTDO; HSPICS; UART0_RTS
17 | IO2 | GPIO2; UART1_TXD
18 | IO0 | GPIO0
19 | IO4 | GPIO4
20 | IO5 | GPIO5
21 | RXD | UART0_RXD; GPIO3
22 | TXD | UART0_TXD; GPIO1